## Pump Specifications
CENTRIFUGAL PUMP SPECIFICATIONS DATABASE
Equipment ID | Model | Flow Rate (GPM) | Head (ft) | Pressure (PSI) | Motor (HP) | Voltage | RPM | Impeller (in) | Material | Install Date | Status
P-100 | P-100A | 300 | 250 | 120 | 25 | 460V 3-phase | 1750 | 12 | Cast Iron / SS316 | 2022-03-15 | Operating
P-101 | P-100A | 320 | 250 | 120 | 25 | 460V 3-phase | 1750 | 12 | Cast Iron / SS316 | 2022-03-20 | Operating
P-102 | P-100B | 280 | 240 | 115 | 25 | 460V 3-phase | 1750 | 12 | Cast Iron / SS316 | 2023-07-10 | Operating
P-103 | P-100A | 310 | 250 | 120 | 25 | 460V 3-phase | 1750 | 12 | Cast Iron / SS316 | 2021-11-05 | Standby
P-104 | P-75A | 200 | 180 | 85 | 15 | 460V 3-phase | 1750 | 10 | Cast Iron / Bronze | 2020-05-18 | Operating
P-105 | P-75A | 210 | 180 | 85 | 15 | 460V 3-phase | 1750 | 10 | Cast Iron / Bronze | 2024-01-12 | Operating